## SmartStepper_21_r1.0
Quantity | Designator | Manufacturer_Part_Number | Description
4 | C1, C2, C4, C5 | C3216X5R1V226M | CAP CER 22UF 35V 20% X5R 1206
1 | C3 | UWT1V101MCL1GS | 100uF 35V SMD
17 | C6, C7, C8, C9, C14, C17, C18, C19, C20, C26, C27, C29, C30, C31, C32, C35, C37 | CGA2B3X7R1H104K | CAP CER 0.1UF 50V 10% X7R 0402
3 | C10, C22, C23 | C0402C150J5GACTU | CAP 0402 CER 15PF 50V C0G 5%
1 | C11 | C1005X7R1C224K | CAP 0402 CER 220NF 16V X7R 10%
1 | C12 | C0402C223K4RACTU | CAP 0402 CER .022UF 16V X7R 10%
1 | C13 | C0402C474K9PACTU | CAP 0402 CER 470NF 6.3V X5R 10%
8 | C15, C16, C21, C24, C25, C28, C33, C34 | C1005X5R0J475K | CAP 0402 CER 4.7UF 6.3V X5R 20%
1 | C36 | JMK105BJ105MV-F | CAP 0402 CER 1UF 6.3V X5R 20%
2 | D1, D6 | BAT54CW,115 | DIODE SCHOTTKY 30V DL CC SOT323 200mA
4 | D2, D3, D4, D5 | DESD3V3S1BL | 3.3V TVS, Vbr 3.8Vmax 35W peak
1 | FB1 | BLM15HG102SN1D | FILTER CHIP 1000 OHM 250MA 0402
1 | J1 | S6B-XH-A | CONN HEADER R/A 6POS 2.5MM
1 | J3 | S4B-XH-A | CONN HEADER R/A 4POS 2.5MM
1 | L1 | CBC3225T6R8MR | FIXED IND 6.8UH 940MA 156 MOHM
1 | L2 | MLZ2012N100LT000 | FIXED IND 10UH 500MA 300 MOHM
1 | LED1 | LTST-C190KRKT | LED SUPER RED CLEAR 0603 SMD 20mA Vf=2V
1 | LED2 | LTST-C190KGKT | LED GREEN CLEAR 0603 SMD
1 | Q1 | BSS138 | N-FET SOT23
1 | Q2 | IRLML6401TRPBF | MOSFET P-CH 12V 4.3A SOT-23
3 | R1, R3, R27 | RC0402FR-07100KL | RES 0402 TKF 100K 1% 1/16W
1 | R2 | RC0402FR-0724K9L | RES 0402 TKF 24.9k 0.1% 1/16W
1 | R4 | ERJ-2GEJ620X | RES 0402 TKF 62R 5% 1/16W
4 | R5, R17, R25, R26 | CRCW04024K70JNED | RES 0402 TKF 4.7K 5% 1/16W
12 | R6, R7, R10, R13, R16, R18, R19, R20, R21, R22, R23, R24 | RC0402FR-071KL | RES 0402 TKF 1K 1% 1/16W
1 | R8 | RC0402JR-070RL | RES 0402 TKF 0R JMPR 1/16W
3 | R9, R14, R15 | RC0402FR-0710KL | RES 0402 TKF 10K 1% 1/16W
1 | R12 | MCR01MZPJ512 | RES 0402 TKF 5.1K 5% 1/16W
1 | SW1 | KMR231NG LFS
1 | SW2 | Tactile_Rt_angle | Rt Angle tactile push button
1 | U1 | DRV8434PRGER | 48-V, 2.5-A BIPOLAR STEPPER OR MOTOR DRIVER
1 | U3 | MIC5225-3.3YM5-TR | IC REG LINEAR 3.3V 150MA SOT23-5 iq=29uA
1 | U4 | LMR36506MSCQRPERQ1 | 3-V TO 65-V, 0.6-A BUCK CONVERTER
1 | U5 | USBLC6-2SC6 | TVS Diode Arrays ESD Protection Low Cap
1 | U6 | AS5047D
1 | U7 | ATSAME51J20A
1 | USB1 | 10118194-0001LF | Connector Receptacle USB - micro B 2.0 5 Position Surface Mount, Right Angle, Horizontal
1 | Y1 | CM7V-T1A 32.768kHz 12.5pF 20ppm | CRYSTAL 32.7680KHZ 12.5PF SMD